## 赤道儀・モジュールパーツ・APフォトガイダー
AP赤道儀資料：赤道儀、モジュールパーツ、APフォトガイダー
①AP赤道儀
商品No. | 39972-7 | 39973-4
商品名 | APマウント | AP-SMマウント
メーカー希望小売価格（税別） | 80000 | 130000
赤経微動 | ウォームホイルによる全周微動 （手動）・φ58.4mm・歯数144山 | ウォームホイルによる全周微動 （電動）・φ73.5mm・歯数144山
赤緯微動 | ウォームホイルによる全周微動（手動）・φ58.4mm・歯数144山
ウォーム軸 | φ9.8mm・真鍮製（赤経・赤緯共通） | 赤経：φ11mm・真鍮製 赤緯：φ9.8mm・真鍮製
赤経、赤緯軸・材質 | φ59mm・フリーストップ式粗動対応・材質：アルミ合金
ベアリング数 | ボールベアリング：7個
ウェイト軸 | φ20mm・スチール製
極軸望遠鏡 | 極軸望遠鏡PF-L（別売）対応
極軸設定方位微動 | ダブルスクリュー式、ツマミ付・微動範囲：約6.5°（ツマミ1回転約1.4°）
極軸設定高度微動 | タンジェントスクリュー式、ツマミ付・範囲：約0～65°（ツマミ1回転約1.9°）
駆動 | - | パルスモーターによる電動駆動
追尾 | - | STAR BOOK ONEコントローラーによる高精度追尾
搭載可能重量 | 約6kg（モーメント荷重150kg・cm：不動点より25cmで約6kg）
コントローラー接続端子 | - | D-SUB9PINオス
外部電源端子 | - | USB Micro-B型（DC4.4～5.26V）
電源（市販品） | - | 単三乾電池4本（アルカリ乾電池、Ni-MH電池、Ni-Cd電池）またはUSB出力付外部電源※
消費電流（消費電力） USB電源使用 | - | DC5V 0.2～0.5A（1.0～2.5W）
連続動作時間（電池使用） | - | 約4時間（約20℃、アルカリ乾電池使用、6kg搭載時）
大きさ | 263×302×96mm（除・突起部） | 274×310×96mm（除・突起部）
重さ | 3.6kg（ウェイト別） | 3.9kg（電池・ウェイト別）
附属品 | ウェイト1kg×1個、カラー星空ガイドブック、星座早見盤
※：0.5A以上（赤緯モーターモジュール：別売 併用の場合は1A以上）供給可能なDCP準拠のUSB出力付外部電源
USB Micro-B型対応
②暗視野照明付極軸望遠鏡
商品No. | 25803-1
商品名 | 極軸望遠鏡PF-L
メーカー希望小売価格（税別） | 28000
倍率・口径・実視界 | 6倍20mm（実視界8度）
スケールパターン | 3星導入式。歳差補正付（～2040年） 北半球：北極星、δUMi、51Cep 南半球：σOct、τOct、χOct
視野照明 | 自動消灯式暗視野照明内蔵 （8段調光付）
電源 | CR2032電池×1個 （モニター電池付属）
据付精度 | 約3分角以内
大きさ | 47×55×142mm
重さ | 155g（電池別）
対応赤道儀 | AP赤道儀
附属品 | 六角レンチ1.27mm
③AP用三脚
商品No. | 25191-9
商品名 | APP-TL130三脚
メーカー希望小売価格（税別） | 22000
材質・形式 | アルミ製3段伸縮式三脚（ワンタッチ式）
長さ | 570⇔1296mm（縮長598.4mm）
高さ（地上高） | 526⇔1159mm
設置半径 | 350⇔710mm
重さ | 3.0kg
④赤経モーターモジュール
商品No. | 25804-8
商品名 | 赤経モーターモジュールSBOセット
メーカー希望小売価格（税別） | 65000
■赤経モーターモジュール
微動 | 電動によるウォームホイル全周微動
ウォームホイル | φ73.5mm・歯数144山
ウォーム軸 | φ11mm 材質：真鍮
ベアリング数 | ボールベアリング2個
回転軸 | φ45mm、材質：アルミ合金
モーター | パルスモーター
コントローラー接続端子 | D-SUB9PINオス
電源端子 | USB Micro-B型（DC4.4～5.26V）
大きさ | 80×136.5×62mm（突起部を除く）
重さ | 630g
■STAR BOOK ONEコントローラー | 詳しい機能については⑭参照。
※赤経モーターモジュールとSTAR BOOK ONEコントローラーのセットです。
※電源は付属しておりません。市販品をご使用ください。
赤経モーターモジュール、STAR BOOK ONEコントローラーの単品販売はございません。
⑤APクランプ筒受ユニット
商品No. | 25815-4
商品名 | APクランプ筒受ユニット
メーカー希望小売価格（税別） | 10000
大きさ | φ78×56mm（突起部を除く）
重さ | 340g
⑥赤緯モーターモジュール
商品No. | 25805-5
商品名 | 赤緯モーターモジュール
メーカー希望小売価格（税別） | 35000
微動 | 電動によるウォームホイル全周微動
ウォームホイル | φ73.5mm・歯数144山
ウォーム軸 | φ11mm 材質：真鍮
回転軸 | φ45mm 材質：アルミ合金
ベアリング数 | ボールベアリング2個
モーター | パルスモーター
大きさ | 80×136.5×62mm（突起部を除く）
重さ | 600g
⑦AP赤緯体セット
商品No. | 25812-3
商品名 | AP赤緯体セット
メーカー希望小売価格（税別） | 20000
■AP赤緯体ユニット
電源 | 単三電池×4本 （アルカリ乾電池、Ni-Cd電池、Ni-MH電池推奨）
対応ヒューズ | 125V 1A B種（PSE規格） φ6mm×30mm
大きさ | 124.5×81×78mm（突起部を除く）
重さ | 490g（電池別）
■APウェイト軸（飾り環付）
軸径 | φ20mm
有効長さ | 269mm
重さ | 820g（飾り環を含む）
※AP赤緯体ユニットとウェイト軸とのセットです。
※電源は付属しておりません。市販品をご使用ください。
AP赤緯体およびウェイト軸の単品販売はございません。
⑧AP極軸体ユニット
商品No. | 25809-3
商品名 | AP極軸体ユニット
メーカー希望小売価格（税別） | 30000
極軸 | 直径φ59mm 材質：アルミ合金
粗動 | クランプフリーによる粗動
極軸傾斜角範囲・微動 | 約0～65°（タンジェントスクリュー式・トンボネジ付・1回転約1.9°）
方位角範囲・微動 | 約±6.5°（ダブルスクリュー式・微動ツマミ付・1回転約1.4°）
大きさ | 263×171×98mm
重さ | 1230g
⑨手動モジュール
商品No. | 25808-6
商品名 | 手動モジュール
メーカー希望小売価格（税別） | 20000
微動 | 手動によるウォームホイル全周微動
ウォームホイル | φ58.4mm・歯数144山
ウォーム軸 | φ9.8mm 材質：真鍮
ベアリング数 | ボールベアリング2個
回転軸 | φ45mm、材質：アルミ合金
大きさ | 78×80.5×38.5mm（突起部を除く）
重さ | 360g
⑩PG筒受セット
商品No. | 25814-7
商品名 | PG筒受セット
メーカー希望小売価格（税別） | 13000
■AP筒受ユニット
大きさ | φ78×31mm（除・突起部）
重さ | 200g
■プレートホルダーベース
大きさ | φ78×21mm
重さ | 90g
■スライド雲台プレート
ネジ | 1/4インチ×10mm：4本（組込済）
大きさ | 182×44×20mm（突起部を除く）
重さ | 200g
⑪APクランプ
商品No. | 25816-1
商品名 | APクランプ
メーカー希望小売価格（税別） | 1000
大きさ | 28×33×31mm
重さ | 10g
AP赤道儀の赤経または赤緯クランプレバーとしてご使用になれます。APクランプ筒受ユニットまたはAP極軸体
ユニット（赤道儀に付属または別売）と併用します。
⑫AP微動ツマミ
商品No. | 25818-5
商品名 | AP微動ツマミ
メーカー希望小売価格（税別） | 1000
大きさ | φ40×51mm
重さ | 18g
AP赤道儀の手動ツマミです。手動モジュール（赤道儀に付属または別売）と併用し赤経微動ツマミ、または赤緯
微動ツマミとしてご使用になれます。GP2、GPD2赤道儀にも対応。
⑬APフォトガイダー
商品No. | 39989-5
商品名 | APフォトガイダー
メーカー希望小売価格（税別） | 158000
■本体
微動 | 電動によるウォームホイル全周微動
粗動 | クランプフリーによる自由粗動
ウォームホイル | φ73.5mm・歯数144山
ウォーム軸／赤経軸（極軸） | φ11mm 材質：真鍮 ／ φ59mm 材質：アルミ合金
ベアリング数 | ボールベアリング4個（赤経モーターモジュール、AP極軸体ユニット×各2個）
方位微動 | 微動範囲：約±6.5°ダブルスクリュー式・微動ツマミ付。1回転約1.4°
高度微動 | 極軸傾斜角・微動範囲：約0～65°※ タンジェントスクリュー式・微動ツマミ付。1回転約1.9°
※低緯度地方でご使用の場合、ウェイトと三脚が干渉する場合があります。
極軸望遠鏡 | 仕様：6倍20mm・実視界8°・自動消灯式暗視野照明内蔵（8段調光付）・据付精度約3′
電源：CR2032電池×1個（モニター電池付属）
スケール：3星導入式（北半球：北極星、δUMi、51Cep
南半球：σOct、τOct、χOct）・歳差補正付（～2040年）
駆動／追尾 | パルスモーターによる電動駆動／STAR BOOK ONEコントローラーによる高精度追尾
搭載可能重量 | 約6kg（モーメント荷重150kg・cm：不動点より25cmで約6kg）
コントローラー接続端子 | D-SUB9PINオス
電源端子 | USB Micro-B端子（メス）
対応電源（市販品） | USB出力付外部電源（0.5A以上供給可能なDCP準拠のUSB出力付外部電源<USB Micro-B端子対応>）
消費電流（消費電力）：USB電源使用 | DC5V 0.2～0.5A（1.0～2.5W）
重量 | 2.4kg
■三脚
材質・形式 | アルミ製 3段伸縮式三脚（ワンタッチ式）
サイズ・重さ | 長さ570⇔1296mm 高さ（地上高）526⇔1159mm 縮長598.4mm
設置半径350⇔710mm 3.0kg
■附属品 | カラー星空ガイドブック、星座早見盤
■その他
総重量 | 5.4kg
オプション（別売） | ガイドパック用ウェイト軸、バランスウェイト1kg、ポーラメーター
⑭STAR BOOK ONEコントローラー
スペック
仕様 | STAR BOOK ONEコントローラー
CPU | 32bit CISC Processor 40MHz RX210
モニター | 文字×2行 STNキャラクター型液晶 バックライト付
オートガイダー端子 | 6極6芯モジュラージャック（外部オートガイダー用）
マウント接続端子 | D-SUB9PINオス（MOUNT端子）
電源・消費電流 | マウントに依存
動作温度 | 0～40℃
大きさ | 137×65×21mm（突起部を除く）
重さ | 110g（ケーブル類を除く）
主な機能 | 恒星時追尾、0.1～10倍速追尾
（対恒星時0.1～2.0倍速：0.1ステップ、2.0～3.0倍速：0.2ステップ、3.0～5倍速：0.5ステップ、5～10倍速：1ステップで設定可能）
太陽追尾、月追尾、キングスレート追尾、バックラッシュ補正、PEC機能、外部オートガイダー接続、2ヶ国語対応（英語／日本語）、輝度調整、方向キーによる移動（速度切替、方向反転機能付）、ハンドランプ付
※最高速度はマウントに依存します。
APシリーズ：60倍速、AXD赤道儀：800倍速、SX2、SXD2、SXP赤道儀：1000倍速（表記は999倍速）
※マウントにより若干機能が異なります（対応がない場合はメニューに表示されません）
・モーター出力の変更 ： SX2、SXD2、SXP、AXD赤道儀のみ
・モーター脱調の検出 ： AXD赤道儀のみ
・P-PEC ： SXP、AXD赤道儀のみ（表記上はPECとなります）
2014.10現在
①
①
②極軸望遠鏡PF-L
スケールパターン
（～2040年歳差補正付）
③APP-TL130三脚
④赤経モーターモジュールSBOセット
⑤APクランプ筒受ユニット
⑥赤緯モーターモジュール
⑦AP赤緯体セット
⑧AP極軸体ユニット
⑨手動モジュール
⑩PG筒受セット
内容物
プレートホルダー
ベース
スライド
雲台プレート
AP筒受ユニット
APウェイト軸
（飾り環付）
AP赤緯体
ユニット
STAR BOOK
ケーブルSBT用
STAR BOOK ONE
コントローラー
赤経モーター
モジュール
←可変石突
ゴム石突⇔スパイク
←3段伸縮式
⑪APクランプ
⑫AP微動ツマミ
③APフォトガイダー
←アクセサリーシュー
ポーラメーター取付可
APクランプ標準装備
↓
←極軸望遠鏡PF-L
標準装備（内部）
搭載例：ミラーレス一眼
搭載例：一眼＋ウェイト1kg
←アクセサリーシュー
ポーラメーター取付可
点灯スイッチ
（自動消灯式暗視野照明）
↓
8段調光付→
←フリーストップ
硬さ調整ネジ
APクランプ標準装備
↓
←アクセサリーシュー
ポーラメーター取付可
←内部に
単三電池4本

## AP天体セット
AP赤道儀資料：セット品
⑮
商品No. | 39976-5 | 39977-2
商品名 | AP-A80Mf | AP-A80Mf・SM
メーカー希望小売価格（税別） | 129000 | 179000
■鏡筒部■
対物レンズ（主鏡）／有効径 | 80mm / アクロマート、マルチコーティング
焦点距離（口径比F） | 910mm（F11.4）
分解能・極限等級 | 1.45秒・11.3等星
集光力 | 肉眼の131倍
サイズ・重さ | 長さ860mm 外径90mm 3.3kg（本体2.5kg）
ファインダー | 6倍30mm 実視界7度
■接眼部■
パーツ取付サイズ | ネジ込み/ 43mm、42mmTリング用ネジ
差し込み/ 31.7mm
接眼レンズ（31.7mm径） | PL20mm（46倍、実視界64分）
PL6.3mm（144倍、実視界22分）
■三脚■
材質・形式 | アルミ製 3段伸縮式三脚（ワンタッチ式）
サイズ・重さ | 長さ570⇔1296mm 高さ（地上高）526⇔1159mm 縮長598.4mm
設置半径350⇔710mm 3.0kg
■その他■
附属品 | カラー星空ガイドブック、星座早見盤、ウェイト1kg×1個
写真撮影 | 拡大、直焦、コンパクトデジカメ（コリメート）撮影可※別途カメラアダプター等が必要
太陽観察 | 太陽投影板Aセット（別売）併用にて可
総重量 | 10.9kg（接眼レンズ別） | 11.3kg（電池別・接眼レンズ別）
電源は市販品を使用します。現在ビクセンで用意する設定がありませんのでご注意ください。
⑯
商品No. | 39986-4 | 39987-1
商品名 | AP-A80M | AP-A80M・SM
メーカー希望小売価格（税別） | 154000 | 204000
■鏡筒部■
対物レンズ（主鏡）／有効径 | 80mm / アクロマート、マルチコーティング
焦点距離（口径比F） | 910mm（F11.4）
分解能・極限等級 | 1.45秒・11.3等星
集光力 | 肉眼の131倍
サイズ・重さ | 長さ890mm 外径90mm 3.5kg（本体2.5kg）
ファインダー | XYスポットファインダー（等倍）
■接眼部■
パーツ取付サイズ | ネジ込み/ 60mm、42mmTリング用ネジ
差し込み/50.8mm*、31.7mm（フリップミラー付）
接眼レンズ（31.7mm径） | NPL20mm（46倍、実視界65分）
NPL6mm（152倍、実視界20分）
■三脚■
材質・形式 | アルミ製 3段伸縮式三脚（ワンタッチ式）
サイズ・重さ | 長さ570⇔1296mm 高さ（地上高）526⇔1159mm 縮長598.4mm
設置半径350⇔710mm 3.0kg
■その他■
附属品 | カラー星空ガイドブック、星座早見盤、ウェイト1kg×1個、1.9kg×1個、パーツケース
写真撮影 | 拡大、直焦、コンパクトデジカメ（コリメート）撮影可※別途カメラアダプター等が必要
太陽観察 | 太陽投影板Bセット（別売）併用にて可
総重量 | 13kg（接眼レンズ別） | 13.4kg（電池別・接眼レンズ別）
電源は市販品を使用します。現在ビクセンで用意する設定がありませんのでご注意ください。
⑰
商品No. | 39981-9 | 39982-6
商品名 | AP-ED80Sf | AP-ED80Sf・SM
メーカー希望小売価格（税別） | 202000 | 252000
■鏡筒部■
対物レンズ（主鏡）／有効径 | 80mm / SDアポクロマート、マルチコーティング
焦点距離（口径比F） | 600mm（F7.5）
分解能・極限等級 | 1.45秒・11.3等星
集光力 | 肉眼の131倍
サイズ・重さ | 長さ570mm 外径100mm 4.8kg（本体3.4kg）
ファインダー | 9倍50mm 実視界4.8度
■接眼部■
パーツ取付サイズ | ネジ込み/ 42mmTリング用ネジ
差し込み/50.8mm*、31.7mm（フリップミラー付）
接眼レンズ（31.7mm径） | NPL20mm（30倍、実視界100分）
NPL6mm（100倍、実視界30分）
■三脚■
材質・形式 | アルミ製 3段伸縮式三脚（ワンタッチ式）
サイズ・重さ | 長さ570⇔1296mm 高さ（地上高）526⇔1159mm 縮長598.4mm
設置半径350⇔710mm 3.0kg
■その他■
附属品 | カラー星空ガイドブック、星座早見盤、ウェイト1kg×1個、1.9kg×1個、パーツケース
写真撮影 | 拡大、直焦、コンパクトデジカメ（コリメート）撮影可※別途カメラアダプター等が必要
太陽観察 | 不可
総重量 | 14.3kg（接眼レンズ別） | 14.7kg（電池別・接眼レンズ別）
電源は市販品を使用します。現在ビクセンで用意する設定がありませんのでご注意ください。
⑱
商品No. | 39983-3 | 39984-0
商品名 | AP-ED81SII | AP-ED81SII・SM
メーカー希望小売価格（税別） | 239500 | 289500
■鏡筒部■
対物レンズ（主鏡）／有効径 | 81mm / SDアポクロマート、マルチコーティング
焦点距離（口径比F） | 625mm（F7.7）
分解能・極限等級 | 1.43秒・11.3等星
集光力 | 肉眼の134倍
サイズ・重さ | 長さ585mm 外径90mm 3.6kg（本体2.3kg）
ファインダー | XYスポットファインダー（等倍）
■接眼部■
パーツ取付サイズ | ネジ込み/ 60mm、42mmTリング用ネジ
差し込み/50.8mm*、31.7mm（フリップミラー付）
接眼レンズ（31.7mm径） | SLV20mm（31倍、実視界97分）
SLV5mm（125倍、実視界24分）
■三脚■
材質・形式 | アルミ製 3段伸縮式三脚（ワンタッチ式）
サイズ・重さ | 長さ570⇔1296mm 高さ（地上高）526⇔1159mm 縮長598.4mm
設置半径350⇔710mm 3.0kg
■その他■
附属品 | カラー星空ガイドブック、星座早見盤、ウェイト1kg×1個、1.9kg×1個、パーツケース
写真撮影 | 拡大、直焦、コンパクトデジカメ（コリメート）撮影可※別途カメラアダプター等が必要
太陽観察 | 太陽投影板Bセット（別売）併用にて可
総重量 | 13.1kg（接眼レンズ別） | 13.5kg（電池別・接眼レンズ別）
電源は市販品を使用します。現在ビクセンで用意する設定がありませんのでご注意ください。
⑲
商品No. | 39978-9 | 39979-6
商品名 | AP-R130Sf | AP-R130Sf・SM
メーカー希望小売価格（税別） | 138000 | 188000
■鏡筒部■
対物レンズ（主鏡）／有効径 | 130mm / 放物面、マルチコーティング
焦点距離（口径比F） | 650mm（F5）広視界
分解能・極限等級 | 0.89秒・12.3等星
集光力 | 肉眼の345倍
サイズ・重さ | 長さ575mm 外径160mm 5.3kg（本体4.0kg）
ファインダー | 6倍30mm 実視界7度
■接眼部■
パーツ取付サイズ | ネジ込み/ 42mmTリング用ネジ
差し込み/ 31.7mm
接眼レンズ（31.7mm径） | PL20mm（33倍、実視界89分）
PL6.3mm（103倍、実視界30分）
■三脚■
材質・形式 | アルミ製 3段伸縮式三脚（ワンタッチ式）
サイズ・重さ | 長さ570⇔1296mm 高さ（地上高）526⇔1159mm 縮長598.4mm
設置半径350⇔710mm 3.0kg
■その他■
附属品 | カラー星空ガイドブック、星座早見盤、ウェイト1kg×1個、1.9kg×1個
写真撮影 | 拡大、直焦、コンパクトデジカメ（コリメート）撮影可※別途カメラアダプター等が必要
太陽観察 | 不可
総重量 | 14.8kg（接眼レンズ別） | 15.2kg（電池別・接眼レンズ別）
電源は市販品を使用します。現在ビクセンで用意する設定がありませんのでご注意ください。
AP-A80Mf
AP-A80Mf・SM
AP-A80M
AP-A80M・SM
AP-ED80Sf
AP-ED80Sf・SM
AP-ED81SII
AP-ED81SII・SM
AP-R130Sf
AP-R130Sf・SM